## PLANILHA_REV
Modelo - Planilha Analítica
Unidade: | CAISM ÁGUA FUNDA
Objeto: | Reforma de cobertura e troca de forros, reforma do reservatório de concreto inferior externo, execução de muro(tela) de divisa da unidade e alambrado no entorno do campo de futebol
Local: | Av. Miguel Stefano Alt. Nº 3000 (Rua dos Etruscos s/nº)
ITEM | CÓDIGO | TABELA | DESCRIÇÃO DOS SERVIÇOS | UNID | QTDE | Vlr. Unit. | Vlr. Total | % do Item
1.0 | 01 |  | SERVICO TECNICO ESPECIALIZADO |  |  |  | 0
1.1 | 01.17.041 | CDHU | Projeto executivo de arquitetura em formato A0 | UN | 4 |  | 0
1.2 | 01.17.031 | CDHU | Projeto executivo de arquitetura em formato A1 | UN | 3 |  | 0
1.3 | 01.17.071 | CDHU | Projeto executivo de instalações hidráulicas em formato A1 | UN | 7 |  | 0
1.4 | 01.17.051 | CDHU | Projeto executivo de estrutura em formato A1 | UN | 6 |  | 0
1.5 | 01.17.111 | CDHU | Projeto executivo de instalações elétricas em formato A1 | UN | 3 |  | 0
1.6 | 01.21.010 | CDHU | Taxa de mobilização e desmobilização de equipamentos para execução de sondagem | TX | 1 |  | 0
1.7 | 01.21.110 | CDHU | Sondagem do terreno à percussão (mínimo de 30 m) | M | 30 |  | 0
1.8 |  |  | Projetos "As Built" | um | 1 |  | 0
2.0 | 02 |  | INICIO, APOIO E ADMINISTRACAO DA OBRA |  |  |  | 0
2.1 | 02.02.120 | CDHU | Locação de container tipo alojamento - área mínima de 13,80 m² | UNMES | 18 |  | 0
2.2 | 02.05.202 | CDHU | Andaime torre metálico (1,5 x 1,5 m) com piso metálico | MXMES | 360 |  | 0
2.3 | 02.05.060 | CDHU | Montagem e desmontagem de andaime torre metálica com altura até 10 m | M | 3600 |  | 0
2.4 | 02.05.212 | CDHU | Andaime tubular fachadeiro com piso metálico e sapatas ajustáveis | M2MES | 6000 |  | 0
2.5 | 02.05.090 | CDHU | Montagem e desmontagem de andaime tubular fachadeiro com altura até 10 m | M2 | 6000 |  | 0
2.6 | 02.01.021 | CDHU | Construção provisória em madeira - fornecimento e montagem | M2 | 40 |  | 0
2.7 | 02.01.200 | CDHU | Desmobilização de construção provisória | M2 | 40 |  | 0
2.8 | 02.02.130 | CDHU | Locação de container tipo escritório com 1 vaso sanitário, 1 lavatório e 1 ponto para chuveiro - área mínima de 13,80 m² | UNMES | 18 |  | 0
2.9 | 02.02.150 | CDHU | Locação de container tipo depósito - área mínima de 13,80 m² | UNMES | 18 |  | 0
2.10 | 02.03.080 | CDHU | Fechamento provisório de vãos em chapa de madeira compensada | M2 | 40 |  | 0
2.11 | 02.03.120 | CDHU | Tapume fixo para fechamento de áreas, com portão | M2 | 370 |  | 0
2.12 | 02.08.020 | CDHU | Placa de identificação para obra | M2 | 24 |  | 0
2.13 | 02.09.030 | CDHU | Limpeza manual do terreno, inclusive troncos até 5 cm de diâmetro, com caminhão à disposição dentro da obra, até o raio de 1 km | M2 | 1500 |  | 0
2.14 | 02.10.050 | CDHU | Locação para muros, cercas e alambrados | M | 1250 |  | 0
2.15 |  |  | Administração Local | vb | 1 |  | 0
3.0 | 03 |  | DEMOLICAO SEM REAPROVEITAMENTO |  |  |  | 0
3.1 | 03.08.040 | CDHU | Demolição manual de forro qualquer, inclusive sistema de fixação/tarugamento | M2 | 4492.4 |  | 0
3.2 | 03.01.200 | CDHU | Demolição mecanizada de concreto armado, inclusive fragmentação, carregamento, transporte até 1 quilômetro e descarregamento | M3 | 46 |  | 0
3.3 | 03.01.020 | CDHU | Demolição manual de concreto simples | M3 | 13.8 |  | 0
3.4 | 03.02.020 | CDHU | Demolição manual de alvenaria de fundação/embasamento | M3 | 72.45 |  | 0
3.5 | 03.02.040 | CDHU | Demolição manual de alvenaria de elevação ou elemento vazado, incluindo revestimento | M3 | 33.18 |  | 0
3.6 | 04.01.100 | CDHU | Retirada de cerca | M | 866 |  | 0
3.7 | 04.09.140 | CDHU | Retirada de poste ou sistema de sustentação para alambrado ou fechamento | UN | 214 |  | 0
3.8 | 03.10.100 | CDHU | Remoção de pintura em superfícies de madeira e/ou metálicas com lixamento | M2 | 206 |  | 0
3.9 | 04.18.360 | CDHU | Remoção de condutor aparente diâmetro externo acima de 6,5 mm | M | 1115.12 |  | 0
4.0 | 04 |  | RETIRADA COM PROVAVEL REAPROVEITAMENTO |  |  |  | 0
4.1 | 04.02.050 | CDHU | Retirada de estrutura em madeira tesoura - telhas de barro | M2 | 4492.4 |  | 0
4.2 | 04.03.020 | CDHU | Retirada de telhamento em barro | M2 | 4492.4 |  | 0
4.4 | 04.03.080 | CDHU | Retirada de cumeeira, espigão ou rufo perfil qualquer | M | 2000 |  | 0
4.5 | 04.03.090 | CDHU | Retirada de domo de acrílico, inclusive perfis metálicos de fixação | M2 | 400 |  | 0
4.6 | 04.09.020 | CDHU | Retirada de esquadria metálica em geral | M2 | 4 |  | 0
4.7 | 04.09.100 | CDHU | Retirada de guarda-corpo ou gradil em geral | M2 | 83 |  | 0
4.8 | 03.08.040 | CDHU | Demolição manual de forro qualquer, inclusive sistema de fixação/tarugamento | M2 | 4492.4 |  | 0
4.9 | 04.30.020 | CDHU | Remoção de calha ou rufo | M | 500 |  | 0
4.10 | 04.12.040 | CDHU | Retirada de motor de bomba de recalque | UN | 5 |  | 0
4.11 | 04.21.160 | CDHU | Remoção de quadro de distribuição, chamada ou caixa de passagem | M2 | 2 |  | 0
4.12 | 04.22.110 | CDHU | Remoção de tubulação elétrica aparente com diâmetro externo até 50 mm | M | 15 |  | 0
4.13 | 04.30.060 | CDHU | Remoção de tubulação hidráulica em geral, incluindo conexões, caixas e ralos | M | 30 |  | 0
4.14 | 04.18.410 | CDHU | Remoção de cordoalha ou cabo de cobre nu | M | 600 |  | 0
4.15 | 04.09.160 | CDHU | Retirada de entelamento metálico em geral | M2 | 3240 |  | 0
5.0 | 05 |  | TRANSPORTE E MOVIMENTACAO, DENTRO E FORA DA OBRA |  |  |  | 0
5.1 | 05.07.040 | CDHU | Remoção de entulho separado de obra com caçamba metálica - terra, alvenaria, concreto, argamassa, madeira, papel, plástico ou metal | M3 | 3931.14 |  | 0
5.2 | 05.09.007 | CDHU | Taxa de destinação de resíduo sólido em aterro, tipo solo/terra | M3 | 3931.14 |  | 0
6.0 | 06 |  | SERVICO EM SOLO E ROCHA, MANUAL |  |  |  | 0
6.1 | 06.02.040 | CDHU | Escavação manual em solo de 1ª e 2ª categoria em vala ou cava além de 1,5 m | M3 | 125 |  | 0
6.2 | 06.02.020 | CDHU | Escavação manual em solo de 1ª e 2ª categoria em vala ou cava até 1,5 m | M3 | 262 |  | 0
6.3 | 06.11.040 | CDHU | Reaterro manual apiloado sem controle de compactação | M3 | 158.5 |  | 0
6.4 | 07.10.020 | CDHU | Espalhamento de solo em bota-fora com compactação sem controle | M3 | 100.5 |  | 0
7.0 | 08 |  | ESCORAMENTO, CONTENCAO E DRENAGEM |  |  |  | 0
7.1 | 08.05.100 | CDHU | Dreno com pedra britada | M3 | 80 |  | 0
8.0 | 09 |  | FORMA |  |  |  | 0
8.1 | 09.01.030 | CDHU | Forma em madeira comum para estrutura | M2 | 200 |  | 0
8.2 | 09.01.020 | CDHU | Forma em madeira comum para fundação | M2 | 901.2 |  | 0
8.3 | 09.02.040 | CDHU | Forma plana em compensado para estrutura aparente | M2 | 95 |  | 0
8.4 | 09.01.150 | CDHU | Desmontagem de forma em madeira para estrutura de laje, com tábuas | M2 | 63 |  | 0
8.5 | 09.01.160 | CDHU | Desmontagem de forma em madeira para estrutura de vigas, com tábuas | M2 | 10.8 |  | 0
8.6 | 08.02.050 | CDHU | Cimbramento tubular metálico | M3MES | 114 |  | 0
8.7 | 08.02.060 | CDHU | Montagem e desmontagem de cimbramento tubular metálico | M3 | 114 |  | 0
9.0 | 10 |  | ARMADURA E CORDOALHA ESTRUTURAL |  |  |  | 0
9.1 | 10.01.040 | CDHU | Armadura em barra de aço CA-50 (A ou B) fyk = 500 MPa | KG | 13453.05 |  | 0
9.2 | 10.02.020 | CDHU | Armadura em tela soldada de aço | KG | 120 |  | 0
10.0 | 11 |  | CONCRETO, MASSA E LASTRO |  |  |  | 0
10.1 | 11.03.090 | CDHU | Concreto preparado no local, fck = 20 MPa | M3 | 141.27 |  | 0
10.2 | 11.01.130 | CDHU | Concreto usinado, fck = 25 MPa | M3 | 46 |  | 0
10.3 | 11.04.020 | CDHU | Concreto não estrutural executado no local, mínimo 150 kg cimento / m³ | M3 | 37.5 |  | 0
10.4 | 11.16.060 | CDHU | Lançamento e adensamento de concreto ou massa em estrutura | M3 | 224.77 |  | 0
10.5 | 11.18.020 | CDHU | Lastro de areia | M3 | 4 |  | 0
10.6 | 11.18.040 | CDHU | Lastro de pedra britada | M3 | 102.75 |  | 0
11.0 | 12 |  | FUNDACAO PROFUNDA |  |  |  | 0
11.1 | 12.01.021 | CDHU | Broca em concreto armado diâmetro de 20 cm - completa | M | 1511.5 |  | 0
12.0 | 15 |  | ESTRUTURA EM MADEIRA, FERRO, ALUMINIO E CONCRETO |  |  |  | 0
12.1 | 15.01.040 | CDHU | Estrutura de madeira tesourada para telha de barro - vãos de 13,01 a 18,00 m | M2 | 4492.4 |  | 0
13.0 | 13 |  | LAJE E PAINEL DE FECHAMENTO PRE-FABRICADOS |  |  |  | 0
13.1 | 16.13.070 | CDHU | Telhamento em chapa de aço pré-pintada com epóxi e poliéster, tipo sanduíche, espessura de 0,50 mm, com poliuretano | M2 | 0 |  | 0
13.2 | 16.02.020 | CDHU | Telha de barro tipo francesa | M2 | 4492.4 |  | 0
13.3 | 16.02.120 | CDHU | Emboçamento de beiral em telhas de barro | M | 3000 |  | 0
13.4 | 16.02.230 | CDHU | Cumeeira de barro emboçado tipos: plan, romana, italiana, francesa e paulistinha | M | 3000 |  | 0
13.5 | 16.02.270 | CDHU | Espigão de barro emboçado | M | 3000 |  | 0
13.6 | 32.06.151 | CDHU | Lâmina refletiva revestida com dupla face em alumínio, dupla malha de reforço e laminação entre camadas, para isolação térmica | M2 | 4492.4 |  | 0
13.7 | 16.33.052 | CDHU | Calha, rufo, afins em chapa galvanizada nº 24 - corte 0,50 m | M | 3000 |  | 0
14.0 | 14 |  | ALVENARIA E ELEMENTO DIVISOR |  |  |  | 0
14.1 | 14.11.271 | CDHU | Alvenaria de bloco de concreto estrutural 19 x 19 x 39 cm - classe A | M2 | 863.2 |  | 0
15.0 | 17 |  | REVESTIMENTO EM MASSA OU FUNDIDO NO LOCAL |  |  |  | 0
15.1 | 17.01.020 | CDHU | Argamassa de regularização e/ou proteção | M3 | 21 |  | 0
15.2 | 17.02.020 | CDHU | Chapisco | M2 | 2046.4 |  | 0
15.3 | 17.02.220 | CDHU | Reboco | M2 | 2046.4 |  | 0
15.4 | 17.02.120 | CDHU | Emboço comum | M2 | 2046.4 |  | 0
16.0 | 22 |  | FORRO, BRISE E FACHADA |  |  |  | 0
16.1 | 22.02.100 | CDHU | Forro em painéis de gesso acartonado, acabamento liso com película em PVC - 625mm x 1250mm, espessura de 9,5mm, removível | M2 | 4492.4 |  | 0
16.2 | 15.03.150 | CDHU | Fornecimento e montagem de estrutura metálica em perfil metalon, sem pintura | KG | 22462 |  | 0
17.0 | 24 |  | ESQUADRIA, SERRALHERIA E ELEMENTO EM FERRO |  |  |  | 0
17.1 | 24.03.100 | CDHU | Alçapão/tampa em chapa de ferro com porta cadeado | M2 | 6 |  | 0
17.2 | 24.03.320 | CDHU | Corrimão tubular em aço galvanizado, diâmetro 2´ | M | 32 |  | 0
17.3 | 24.02.010 | CDHU | Porta em ferro de abrir, para receber vidro, sob medida | M2 | 20.16 |  | 0
18.0 | 32 |  | IMPERMEABILIZACAO, PROTECAO E JUNTA |  |  |  | 0
18.1 | 32.08.110 | CDHU | Junta estrutural com perfil elastomérico e lábios poliméricos para obras de arte, movimentação máxima 40 mm | M | 46 |  | 0
18.2 | 32.15.100 | CDHU | Impermeabilização em manta asfáltica plastomérica com armadura, tipo III, espessura de 4 mm, face exposta em geotêxtil com membrana acrílica | M2 | 82 |  | 0
18.3 | 32.16.060 | CDHU | Impermeabilização em membrana à base de polímeros acrílicos, na cor branca e reforço em tela poliéster | M2 | 632 |  | 0
18.4 | 32.16.070 | CDHU | Impermeabilização em membrana à base de resina termoplástica e cimentos aditivados com reforço em tela poliéster | M2 | 35 |  | 0
18.5 | 32.17.012 | CDHU | Impermeabilização em argamassa de concreto não estrutural com aditivo hidrófugo | M3 | 53 |  | 0
18.6 | 32.16.010 | CDHU | Impermeabilização em pintura de asfalto oxidado com solventes orgânicos, sobre massa | M2 | 1141.5 |  | 0
19.0 | 33 |  | PINTURA |  |  |  | 0
19.1 | 33.01.060 | CDHU | Imunizante para madeira | M2 | 4492.4 |  | 0
19.2 | 33.01.040 | CDHU | Estucamento e lixamento de concreto deteriorado | M2 | 150 |  | 0
19.3 | 33.03.740 | CDHU | Resina acrílica plastificante | M2 | 150 |  | 0
19.4 | 33.10.050 | CDHU | Tinta acrílica em massa, inclusive preparo | M2 | 4254.4 |  | 0
19.5 | 33.11.050 | CDHU | Esmalte à base água em superfície metálica, inclusive preparo | M2 | 5884.41 |  | 0
19.6 | 33.01.280 | CDHU | Reparo de trincas rasas até 5 mm de largura, na massa | M | 1500 |  | 0
19.7 | 33.02.060 | CDHU | Massa corrida a base de PVA | M2 | 4000 |  | 0
19.8 | 33.02.080 | CDHU | Massa corrida à base de resina acrílica | M2 | 6000 |  | 0
19.9 | 33.09.021 | CDHU | Tinta acrílica para faixas demarcatórias | M | 450 |  | 0
19.10 | 33.10.010 | CDHU | Tinta látex antimofo em massa, inclusive preparo | M2 | 4000 |  | 0
19.11 | 33.10.030 | CDHU | Tinta acrílica antimofo em massa, inclusive preparo | M2 | 6000 |  | 0
19.12 | 33.07.140 | CDHU | Pintura com esmalte alquídico em estrutura metálica | KG | 22462 |  | 0
20.0 | 37 |  | QUADRO E PAINEL PARA ENERGIA ELETRICA E TELEFONIA |  |  |  | 0
20.1 | 37.02.060 | CDHU | Quadro Telebrás de sobrepor de 400 x 400 x 120 mm | UN | 1 |  | 0
20.2 | 37.10.010 | CDHU | Barramento de cobre nu | KG | 2 |  | 0
20.3 | 37.13.600 | CDHU | Disjuntor termomagnético, unipolar 127/220 V, corrente de 10 A até 30 A | UN | 8 |  | 0
20.4 | 37.13.630 | CDHU | Disjuntor termomagnético, bipolar 220/380 V, corrente de 10 A até 50 A | UN | 1 |  | 0
20.5 | 38.01.060 | CDHU | Eletroduto de PVC rígido roscável de 1´ - com acessórios | M | 2760 |  | 0
20.6 | 38.01.120 | CDHU | Eletroduto de PVC rígido roscável de 2´ - com acessórios | M | 6 |  | 0
20.7 | 38.01.040 | CDHU | Eletroduto de PVC rígido roscável de 3/4´ - com acessórios | M | 30 |  | 0
20.8 | 38.19.030 | CDHU | Eletroduto de PVC corrugado flexível leve, diâmetro externo de 25 mm | M | 1800 |  | 0
21.0 | 39 |  | CONDUTOR E ENFIACAO DE ENERGIA ELETRICA E TELEFONIA |  |  |  | 0
21.1 | 39.03.160 | CDHU | Cabo de cobre de 1,5 mm², isolamento 0,6/1 kV - isolação em PVC 70°C | M | 1800 |  | 0
21.2 | 39.03.170 | CDHU | Cabo de cobre de 2,5 mm², isolamento 0,6/1 kV - isolação em PVC 70°C | M | 2800 |  | 0
21.3 | 39.03.174 | CDHU | Cabo de cobre de 4 mm², isolamento 0,6/1 kV - isolação em PVC 70°C. | M | 400 |  | 0
21.4 | 39.04.070 | CDHU | Cabo de cobre nu, têmpera mole, classe 2, de 35 mm² | M | 1200 |  | 0
21.5 | 39.26.080 | CDHU | Cabo de cobre flexível de 35 mm², isolamento 0,6/1 kV - isolação HEPR 90°C - baixa emissão de fumaça e gases | M | 5 |  | 0
21.6 | 39.04.080 | CDHU | Cabo de cobre nu, têmpera mole, classe 2, de 50 mm² | M | 1200 |  | 0
22.0 | 40 |  | DISTRIBUICAO DE FORCA E COMANDO DE ENERGIA ELETRICA E TELEFONIA |  |  |  | 0
22.1 | 40.07.010 | CDHU | Caixa em PVC de 4´ x 2´ | UN | 26 |  | 0
22.2 | 40.02.060 | CDHU | Caixa de passagem em chapa, com tampa parafusada, 200 x 200 x 100 mm | UN | 3 |  | 0
22.3 | 40.07.020 | CDHU | Caixa em PVC de 4´ x 4´ | UN | 28 |  | 0
22.4 | 40.20.300 | CDHU | Chave de nível tipo boia pendular (pera), com contato micro switch | UN | 3 |  | 0
22.5 | 40.07.040 | CDHU | Caixa em PVC octogonal de 4´ x 4´ | UN | 30 |  | 0
23.0 | 41 |  | ILUMINACAO |  |  |  | 0
23.1 | 41.07.070 | CDHU | Lâmpada fluorescente tubular, base bipino bilateral de 32 W | UN | 60 |  | 0
23.2 | 41.09.750 | CDHU | Reator eletrônico de alto fator de potência com partida instantânea, para duas lâmpadas fluorescentes tubulares, base bipino bilateral, 32 W - 127 V / 220 V | UN | 40 |  | 0
23.3 | 41.14.020 | CDHU | Luminária retangular de embutir tipo calha fechada, com difusor plano, para 2 lâmpadas fluorescentes tubulares de 28 W/32 W/36 W/54 W | UN | 15 |  | 0
23.4 | 41.14.090 | CDHU | Luminária retangular de sobrepor tipo calha fechada, com difusor translúcido, para 2 lâmpadas fluorescentes de 28 W/32 W/36 W/54 W | UN | 15 |  | 0
24.0 | 42 |  | PARA-RAIOS PARA EDIFICACAO |  |  |  | 0
24.1 | 42.01.040 | CDHU | Captor tipo Franklin, h= 300 mm, 4 pontos, 2 descidas, acabamento cromado | UN | 4 |  | 0
24.2 | 42.01.020 | CDHU | Captor tipo Franklin, h= 300 mm, 4 pontos, 1 descida, acabamento cromado | UN | 1 |  | 0
24.3 | 42.01.060 | CDHU | Luva de redução galvanizada de 2´ x 3/4´ | UN | 100 |  | 0
24.4 | 42.01.080 | CDHU | Niple duplo galvanizado de 2´ | UN | 116 |  | 0
24.5 | 42.01.090 | CDHU | Captor tipo terminal aéreo, h= 300 mm, diâmetro de 1/4´ em cobre | UN | 8 |  | 0
24.6 | 42.02.020 | CDHU | Isolador galvanizado uso geral, reforçado para fixação a 90° | UN | 128 |  | 0
24.7 | 42.02.010 | CDHU | Isolador galvanizado uso geral, simples com rosca mecânica | UN | 100 |  | 0
24.8 | 42.02.080 | CDHU | Isolador galvanizado uso geral, simples com calha para telha ondulada | UN | 100 |  | 0
24.9 | 42.03.040 | CDHU | Isolador galvanizado para mastro de diâmetro 2´, simples com 2 descidas | UN | 100 |  | 0
24.10 | 42.04.040 | CDHU | Apoio para mastro de diâmetro 2´ | UN | 4 |  | 0
24.11 | 42.04.060 | CDHU | Base para mastro de diâmetro 2´ | UN | 1 |  | 0
24.12 | 42.04.080 | CDHU | Contraventagem com cabo para mastro de diâmetro 2´ | UN | 12 |  | 0
24.13 | 42.04.120 | CDHU | Mastro simples galvanizado de diâmetro 2´ | M | 7 |  | 0
24.14 | 42.05.020 | CDHU | Braçadeira para fixação do aparelho sinalizador para mastro de diâmetro 2´ | UN | 300 |  | 0
24.15 | 42.05.070 | CDHU | Sinalizador de obstáculo duplo, com célula fotoelétrica | UN | 2 |  | 0
24.16 | 42.05.050 | CDHU | Sinalizador de obstáculo simples, com célula fotoelétrica | UN | 4 |  | 0
24.17 | 42.05.100 | CDHU | Caixa de inspeção suspensa | UN | 4 |  | 0
24.18 | 42.05.160 | CDHU | Conector olhal cabo/haste de 5/8´ | UN | 10 |  | 0
24.19 | 42.05.210 | CDHU | Haste de aterramento de 5/8'' x 3 m | UN | 7 |  | 0
24.20 | 42.05.250 | CDHU | Barra condutora chata em alumínio de 3/4´ x 1/4´, inclusive acessórios de fixação | M | 835 |  | 0
24.21 | 42.05.300 | CDHU | Tampa para caixa de inspeção cilíndrica, aço galvanizado | UN | 7 |  | 0
24.22 | 42.05.320 | CDHU | Caixa de inspeção do terra cilíndrica em PVC rígido, diâmetro de 300 mm - h= 400 mm | UN | 100 |  | 0
24.23 | 42.20.090 | CDHU | Solda exotérmica conexão cabo-cabo horizontal em X, bitola do cabo de 50-25mm² a 95-50mm² | UN | 100 |  | 0
24.24 | 42.20.300 | CDHU | Solda exotérmica conexão cabo-terminal com duas fixações, bitola do cabo de 25mm² a 50mm² para terminal 3x25 | UN | 100 |  | 0
24.25 | 42.20.160 | CDHU | Solda exotérmica conexão cabo-cabo horizontal em T, bitola do cabo de 50-50mm² a 95-50mm² | UN | 6 |  | 0
24.26 | 42.20.190 | CDHU | Solda exotérmica conexão cabo-haste em X sobreposto, bitola do cabo de 35mm² a 50mm² para haste de 5/8" e 3/4" | UN | 100 |  | 0
25.0 | 43 |  | APARELHOS ELETRICOS, HIDRAULICOS E A GAS. |  |  |  | 0
25.1 | 43.10.452 | CDHU | Conjunto motor-bomba (centrífuga) 1,5 cv, multiestágio, Hman= 20 a 35 mca, Q= 7,1 a 4,5 m³/h | UN | 2 |  | 0
25.2 | 43.10.490 | CDHU | Conjunto motor-bomba (centrífuga) 5 cv, multiestágio, Hman= 25 a 50 mca, Q= 21,0 a 13,3 m³/h | UN | 4 |  | 0
26.0 | 46 |  | TUBULACAO E CONDUTORES PARA LIQUIDOS E GASES. |  |  |  | 0
26.1 | 46.02.070 | CDHU | Tubo de PVC rígido branco PxB com virola e anel de borracha, linha esgoto série normal, DN= 100 mm, inclusive conexões | M | 8 |  | 0
26.2 | 46.03.040 | CDHU | Tubo de PVC rígido PxB com virola e anel de borracha, linha esgoto série reforçada ´R´, DN= 75 mm, inclusive conexões | M | 10 |  | 0
26.3 | 46.03.050 | CDHU | Tubo de PVC rígido PxB com virola e anel de borracha, linha esgoto série reforçada ´R´, DN= 100 mm, inclusive conexões | M | 12 |  | 0
26.4 | 46.13.020 | CDHU | Tubo em polietileno de alta densidade corrugado perfurado, DN= 4´, inclusive conexões | M | 14 |  | 0
26.5 | 46.01.030 | CDHU | Tubo de PVC rígido soldável marrom, DN= 32 mm, (1´), inclusive conexões | M | 128 |  | 0
26.6 | 46.01.040 | CDHU | Tubo de PVC rígido soldável marrom, DN= 40 mm, (1 1/4´), inclusive conexões | M | 36 |  | 0
26.7 | 46.01.050 | CDHU | Tubo de PVC rígido soldável marrom, DN= 50 mm, (1 1/2´), inclusive conexões | M | 244 |  | 0
26.8 | 46.01.070 | CDHU | Tubo de PVC rígido soldável marrom, DN= 75 mm, (2 1/2´), inclusive conexões | M | 3 |  | 0
26.9 | 46.01.080 | CDHU | Tubo de PVC rígido soldável marrom, DN= 85 mm, (3´), inclusive conexões | M | 46 |  | 0
26.10 | 46.01.090 | CDHU | Tubo de PVC rígido soldável marrom, DN= 110 mm, (4´), inclusive conexões | M | 83 |  | 0
26.11 | 46.10.030 | CDHU | Tubo de cobre classe A, DN= 28mm (1´), inclusive conexões | M | 5 |  | 0
26.12 | 46.10.050 | CDHU | Tubo de cobre classe A, DN= 42mm (1 1/2´), inclusive conexões | M | 5 |  | 0
26.13 | 46.10.070 | CDHU | Tubo de cobre classe A, DN= 66mm (2 1/2´), inclusive conexões | M | 5 |  | 0
26.14 | 46.10.080 | CDHU | Tubo de cobre classe A, DN= 79mm (3´), inclusive conexões | M | 25 |  | 0
26.15 | 46.03.050 | CDHU | Tubo de PVC rígido PxB com virola e anel de borracha, linha esgoto série reforçada ´R´, DN= 100 mm, inclusive conexões | M | 1400 |  | 0
26.16 | 47.01.030 | CDHU | Registro de gaveta em latão fundido sem acabamento, DN= 1´ | UN | 2 |  | 0
26.17 | 47.01.050 | CDHU | Registro de gaveta em latão fundido sem acabamento, DN= 1 1/2´ | UN | 5 |  | 0
26.18 | 47.01.070 | CDHU | Registro de gaveta em latão fundido sem acabamento, DN= 2 1/2´ | UN | 2 |  | 0
26.19 | 47.01.080 | CDHU | Registro de gaveta em latão fundido sem acabamento, DN= 3´ | UN | 5 |  | 0
26.20 | 47.01.090 | CDHU | Registro de gaveta em latão fundido sem acabamento, DN= 4´ | UN | 6 |  | 0
26.21 | 47.05.100 | CDHU | Válvula de retenção vertical em bronze, DN= 1´ | UN | 5 |  | 0
26.22 | 47.05.120 | CDHU | Válvula de retenção vertical em bronze, DN= 1 1/2´ | UN | 3 |  | 0
26.23 | 47.05.070 | CDHU | Válvula de retenção horizontal em bronze, DN= 3´ | UN | 3 |  | 0
26.24 | 48.05.020 | CDHU | Torneira de boia, DN= 1´ | UN | 1 |  | 0
26.25 | 48.05.052 | CDHU | Torneira de boia, DN= 2 1/2´ | UN | 2 |  | 0
26.26 | 49.06.010 | CDHU | Grelha hemisférica em ferro fundido de 4" | UN | 500 |  | 0
27.0 | 34 |  | PAISAGISMO E FECHAMENTOS |  |  |  | 0
27.1 | 34.05.050 | CDHU | Cerca em tela de aço galvanizado de 2´, montantes em mourões de concreto com ponta inclinada e arame farpado | M | 967 |  | 0
27.2 | 34.05.110 | CDHU | Alambrado em tela de aço galvanizado de 2´, montantes metálicos e arame farpado, acima de 4,00 m de altura | M2 | 2318.5 |  | 0
28.0 | 55 |  | LIMPEZA E ARREMATE |  |  |  | 0
28.1 | 55.01.020 | CDHU | Limpeza final da obra | M2 | 7232 |  | 0
|  |  | TOTAL OBRA |  |  |  | 0
|  |  | BDI OBRA |  |  | ( ) % | 0%
|  |  | TOTAL GERAL |  |  |  | 0

## RESUMO
Modelo - Planilha resumida
Unidade: | CAISM ÁGUA FUNDA
Objeto: | Reforma de cobertura e troca de forros, reforma do reservatório de concreto inferior externo, execução de muro(tela) de divisa da unidade e alambrado no entorno do campo de futebol
Local: | Av. Miguel Stefano Alt. Nº 3000 (Rua dos Etruscos s/nº)
0
RESUMO DA PLANILHA
Item | Descrição dos Serviços | Valor Total
1 | SERVICO TECNICO ESPECIALIZADO | 0
2 | INICIO, APOIO E ADMINISTRACAO DA OBRA | 0
3 | DEMOLICAO SEM REAPROVEITAMENTO | 0
4 | RETIRADA COM PROVAVEL REAPROVEITAMENTO | 0
5 | TRANSPORTE E MOVIMENTACAO, DENTRO E FORA DA OBRA | 0
6 | SERVICO EM SOLO E ROCHA, MANUAL | 0
7 | ESCORAMENTO, CONTENCAO E DRENAGEM | 0
8 | FORMA | 0
9 | ARMADURA E CORDOALHA ESTRUTURAL | 0
10 | CONCRETO, MASSA E LASTRO | 0
11 | FUNDACAO PROFUNDA | 0
12 | ESTRUTURA EM MADEIRA, FERRO, ALUMINIO E CONCRETO | 0
13 | LAJE E PAINEL DE FECHAMENTO PRE-FABRICADOS | 0
14 | ALVENARIA E ELEMENTO DIVISOR | 0
15 | REVESTIMENTO EM MASSA OU FUNDIDO NO LOCAL | 0
16 | FORRO, BRISE E FACHADA | 0
17 | ESQUADRIA, SERRALHERIA E ELEMENTO EM FERRO | 0
18 | IMPERMEABILIZACAO, PROTECAO E JUNTA | 0
19 | PINTURA | 0
20 | QUADRO E PAINEL PARA ENERGIA ELETRICA E TELEFONIA | 0
21 | CONDUTOR E ENFIACAO DE ENERGIA ELETRICA E TELEFONIA | 0
22 | DISTRIBUICAO DE FORCA E COMANDO DE ENERGIA ELETRICA E TELEFONIA | 0
23 | ILUMINACAO | 0
24 | PARA-RAIOS PARA EDIFICACAO | 0
25 | APARELHOS ELETRICOS, HIDRAULICOS E A GAS. | 0
26 | TUBULACAO E CONDUTORES PARA LIQUIDOS E GASES. | 0
27 | PAISAGISMO E FECHAMENTOS | 0
28 | LIMPEZA E ARREMATE | 0
TOTAL |  | 0
BDI - ( )% |  | 0
TOTAL GERAL |  | 0

## CRONOGRAMA
Modelo - Cronograma Físico-Financeiro
Unidade: | CAISM ÁGUA FUNDA
Objeto: | Reforma de cobertura e troca de forros, reforma do reservatório de concreto inferior externo, execução de muro(tela) de divisa da unidade e alambrado no entorno do campo de futebol
Local: | Av. Miguel Stefano Alt. Nº 3000 (Rua dos Etruscos s/nº)
0
RESUMO DA PLANILHA
Item | Descrição dos Serviços | Valor Total | MÊS 1 | MÊ 2 | MÊS 3 | MÊS 4 | MÊS 5 | MÊS 6 | MÊS 7 | MÊS 8 | MÊS 9 | MÊS 10 | MÊS 11 | MÊS 12 | MÊS 13 | MÊS 14 | MÊS 15 | MÊS 16 | MÊS 17 | MÊS 18
1 | SERVICO TECNICO ESPECIALIZADO | 0 | MÊS 1: 24.32%; MÊ 2: 18.2%; MÊS 3: 18.2%; MÊS 4: 18.23%; MÊS 18: 21.05% | 100%
|  |  | 0 | 0 | 0 | 0 | 0 | 0 | 0 | 0 | 0 | 0 | 0 | 0 | 0 | 0 | 0 | 0 | 0 | 0 | 0
2 | INICIO, APOIO E ADMINISTRACAO DA OBRA | 0 | 10.92% | 9.52% | 4.97% | 4.97% | 4.97% | 4.97% | 4.97% | 4.97% | 4.97% | 4.97% | 4.97% | 4.97% | 4.97% | 4.97% | 4.97% | 4.97% | 4.97% | 5.01% | 100%
|  |  | 0 | 0 | 0 | 0 | 0 | 0 | 0 | 0 | 0 | 0 | 0 | 0 | 0 | 0 | 0 | 0 | 0 | 0 | 0
3 | DEMOLICAO SEM REAPROVEITAMENTO | 0 | MÊS 3: 33.33%; MÊS 4: 33.33%; MÊS 5: 33.33% | 100%
|  |  | 0 | 0 | 0 | 0 | 0 | 0 | 0 | 0 | 0 | 0 | 0 | 0 | 0 | 0 | 0 | 0 | 0 | 0 | 0
4 | RETIRADA COM PROVAVEL REAPROVEITAMENTO | 0 | MÊS 3: 33.33%; MÊS 4: 33.33%; MÊS 5: 33.33% | 100%
|  |  | 0 | 0 | 0 | 0 | 0 | 0 | 0 | 0 | 0 | 0 | 0 | 0 | 0 | 0 | 0 | 0 | 0 | 0 | 0
5 | TRANSPORTE E MOVIMENTACAO, DENTRO E FORA DA OBRA | 0 | MÊS 3: 33.33%; MÊS 4: 33.33%; MÊS 5: 33.33% | 100%
|  |  | 0 | 0 | 0 | 0 | 0 | 0 | 0 | 0 | 0 | 0 | 0 | 0 | 0 | 0 | 0 | 0 | 0 | 0 | 0
6 | SERVICO EM SOLO E ROCHA, MANUAL | 0 | MÊS 4: 33.33%; MÊS 5: 33.33%; MÊS 6: 33.33% | 100%
|  |  | 0 | 0 | 0 | 0 | 0 | 0 | 0 | 0 | 0 | 0 | 0 | 0 | 0 | 0 | 0 | 0 | 0 | 0 | 0
7 | ESCORAMENTO, CONTENCAO E DRENAGEM | 0 | MÊS 4: 33.33%; MÊS 5: 33.33%; MÊS 6: 33.33% | 100%
|  |  | 0 | 0 | 0 | 0 | 0 | 0 | 0 | 0 | 0 | 0 | 0 | 0 | 0 | 0 | 0 | 0 | 0 | 0 | 0
8 | FORMA | 0 | MÊS 5: 50%; MÊS 6: 50% | 100%
|  |  | 0 | 0 | 0 | 0 | 0 | 0 | 0 | 0 | 0 | 0 | 0 | 0 | 0 | 0 | 0 | 0 | 0 | 0 | 0
9 | ARMADURA E CORDOALHA ESTRUTURAL | 0 | MÊS 5: 50%; MÊS 6: 50% | 100%
|  |  | 0 | 0 | 0 | 0 | 0 | 0 | 0 | 0 | 0 | 0 | 0 | 0 | 0 | 0 | 0 | 0 | 0 | 0 | 0
10 | CONCRETO, MASSA E LASTRO | 0 | MÊS 5: 50%; MÊS 6: 50% | 100%
|  |  | 0 | 0 | 0 | 0 | 0 | 0 | 0 | 0 | 0 | 0 | 0 | 0 | 0 | 0 | 0 | 0 | 0 | 0 | 0
11 | FUNDACAO PROFUNDA | 0 | MÊS 4: 50%; MÊS 5: 50% | 100%
|  |  | 0 | 0 | 0 | 0 | 0 | 0 | 0 | 0 | 0 | 0 | 0 | 0 | 0 | 0 | 0 | 0 | 0 | 0 | 0
12 | ESTRUTURA EM MADEIRA, FERRO, ALUMINIO E CONCRETO | 0 | MÊS 5: 15%; MÊS 6: 15%; MÊS 7: 15%; MÊS 8: 15%; MÊS 9: 15%; MÊS 10: 15%; MÊS 11: 10% | 100%
|  |  | 0 | 0 | 0 | 0 | 0 | 0 | 0 | 0 | 0 | 0 | 0 | 0 | 0 | 0 | 0 | 0 | 0 | 0 | 0
13 | LAJE E PAINEL DE FECHAMENTO PRE-FABRICADOS | 0 | MÊS 5: 15%; MÊS 6: 15%; MÊS 7: 15%; MÊS 8: 15%; MÊS 9: 15%; MÊS 10: 15%; MÊS 11: 10% | 100%
|  |  | 0 | 0 | 0 | 0 | 0 | 0 | 0 | 0 | 0 | 0 | 0 | 0 | 0 | 0 | 0 | 0 | 0 | 0 | 0
14 | ALVENARIA E ELEMENTO DIVISOR | 0 | MÊS 6: 100% | 100%
|  |  | 0 | 0 | 0 | 0 | 0 | 0 | 0 | 0 | 0 | 0 | 0 | 0 | 0 | 0 | 0 | 0 | 0 | 0 | 0
15 | REVESTIMENTO EM MASSA OU FUNDIDO NO LOCAL | 0 | MÊS 7: 100% | 100%
|  |  | 0 | 0 | 0 | 0 | 0 | 0 | 0 | 0 | 0 | 0 | 0 | 0 | 0 | 0 | 0 | 0 | 0 | 0 | 0
16 | FORRO, BRISE E FACHADA | 0 | MÊS 6: 15%; MÊS 7: 15%; MÊS 8: 15%; MÊS 9: 15%; MÊS 10: 15%; MÊS 11: 15%; MÊS 12: 10% | 100%
|  |  | 0 | 0 | 0 | 0 | 0 | 0 | 0 | 0 | 0 | 0 | 0 | 0 | 0 | 0 | 0 | 0 | 0 | 0 | 0
17 | ESQUADRIA, SERRALHERIA E ELEMENTO EM FERRO | 0 | MÊS 13: 50%; MÊS 14: 50% | 100%
|  |  | 0 | 0 | 0 | 0 | 0 | 0 | 0 | 0 | 0 | 0 | 0 | 0 | 0 | 0 | 0 | 0 | 0 | 0 | 0
18 | IMPERMEABILIZACAO, PROTECAO E JUNTA | 0 | MÊS 12: 25%; MÊS 13: 25%; MÊS 14: 25%; MÊS 15: 25% | 100%
|  |  | 0 | 0 | 0 | 0 | 0 | 0 | 0 | 0 | 0 | 0 | 0 | 0 | 0 | 0 | 0 | 0 | 0 | 0 | 0
19 | PINTURA | 0 | MÊS 11: 15%; MÊS 12: 15%; MÊS 13: 15%; MÊS 14: 15%; MÊS 15: 15%; MÊS 16: 15%; MÊS 17: 10% | 100%
|  |  | 0 | 0 | 0 | 0 | 0 | 0 | 0 | 0 | 0 | 0 | 0 | 0 | 0 | 0 | 0 | 0 | 0 | 0 | 0
20 | QUADRO E PAINEL PARA ENERGIA ELETRICA E TELEFONIA | 0 |  |  |  | 7.143% | 7.143% | 7.143% | 7.143% | 7.143% | 7.143% | 7.143% | 7.143% | 7.143% | 7.143% | 7.143% | 7.143% | 7.143% | 7.143% |  | 100%
|  |  | 0 | 0 | 0 | 0 | 0 | 0 | 0 | 0 | 0 | 0 | 0 | 0 | 0 | 0 | 0 | 0 | 0 | 0 | 0
21 | CONDUTOR E ENFIACAO DE ENERGIA ELETRICA E TELEFONIA | 0 |  |  |  | 7.143% | 7.143% | 7.143% | 7.143% | 7.143% | 7.143% | 7.143% | 7.143% | 7.143% | 7.143% | 7.143% | 7.143% | 7.143% | 7.143% |  | 100%
|  |  | 0 | 0 | 0 | 0 | 0 | 0 | 0 | 0 | 0 | 0 | 0 | 0 | 0 | 0 | 0 | 0 | 0 | 0 | 0
22 | DISTRIBUICAO DE FORCA E COMANDO DE ENERGIA ELETRICA E TELEFONIA | 0 |  |  |  | 7.143% | 7.143% | 7.143% | 7.143% | 7.143% | 7.143% | 7.143% | 7.143% | 7.143% | 7.143% | 7.143% | 7.143% | 7.143% | 7.143% |  | 100%
|  |  | 0 | 0 | 0 | 0 | 0 | 0 | 0 | 0 | 0 | 0 | 0 | 0 | 0 | 0 | 0 | 0 | 0 | 0 | 0
23 | ILUMINACAO | 0 | MÊS 14: 25%; MÊS 15: 25%; MÊS 16: 25%; MÊS 17: 25% | 100%
|  |  | 0 | 0 | 0 | 0 | 0 | 0 | 0 | 0 | 0 | 0 | 0 | 0 | 0 | 0 | 0 | 0 | 0 | 0 | 0
24 | PARA-RAIOS PARA EDIFICACAO | 0 | MÊS 12: 20%; MÊS 13: 20%; MÊS 14: 20%; MÊS 15: 20%; MÊS 16: 20% | 100%
|  |  | 0 | 0 | 0 | 0 | 0 | 0 | 0 | 0 | 0 | 0 | 0 | 0 | 0 | 0 | 0 | 0 | 0 | 0 | 0
25 | APARELHOS ELETRICOS, HIDRAULICOS E A GAS. | 0 | MÊS 14: 25%; MÊS 15: 25%; MÊS 16: 25%; MÊS 17: 25% | 100%
|  |  | 0 | 0 | 0 | 0 | 0 | 0 | 0 | 0 | 0 | 0 | 0 | 0 | 0 | 0 | 0 | 0 | 0 | 0 | 0
26 | TUBULACAO E CONDUTORES PARA LIQUIDOS E GASES. | 0 |  |  |  | 7.143% | 7.143% | 7.143% | 7.143% | 7.143% | 7.143% | 7.143% | 7.143% | 7.143% | 7.143% | 7.143% | 7.143% | 7.143% | 7.143% |  | 100%
|  |  | 0 | 0 | 0 | 0 | 0 | 0 | 0 | 0 | 0 | 0 | 0 | 0 | 0 | 0 | 0 | 0 | 0 | 0 | 0
27 | PAISAGISMO E FECHAMENTOS | 0 | MÊS 10: 15%; MÊS 11: 15%; MÊS 12: 15%; MÊS 13: 15%; MÊS 14: 15%; MÊS 15: 15%; MÊS 16: 10% | 100%
|  |  | 0 | 0 | 0 | 0 | 0 | 0 | 0 | 0 | 0 | 0 | 0 | 0 | 0 | 0 | 0 | 0 | 0 | 0 | 0
28 | LIMPEZA E ARREMATE | 0 | MÊS 17: 50%; MÊS 18: 50% | 100%
|  |  | 0 | 0 | 0 | 0 | 0 | 0 | 0 | 0 | 0 | 0 | 0 | 0 | 0 | 0 | 0 | 0 | 0 | 0 | 0
TOTAL |  | 0 | 0 | 0 | 0 | 0 | 0 | 0 | 0 | 0 | 0 | 0 | 0 | 0 | 0 | 0 | 0 | 0 | 0 | 0
BDI - ( )% |  | 0 | 0 | 0 | 0 | 0 | 0 | 0 | 0 | 0 | 0 | 0 | 0 | 0 | 0 | 0 | 0 | 0 | 0 | 0
TOTAL GERAL |  | 0 | 0 | 0 | 0 | 0 | 0 | 0 | 0 | 0 | 0 | 0 | 0 | 0 | 0 | 0 | 0 | 0 | 0 | 0
ACUMULADO |  |  | 0 | 0 | 0 | 0 | 0 | 0 | 0 | 0 | 0 | 0 | 0 | 0 | 0 | 0 | 0 | 0 | 0 | 0